## Products
PRODUCT NAME | FTXF-D
[5 empty] | FTXF20D5V1B | FTXF25D5V1B | FTXF35D5V1B | FTXF42D5V1B | FTXF50D2V1B | FTXF60D2V1B | FTXF71D2V1B
Consumo | Refrigeración |  | Nom. | kW | 0.023 | 0.023 | 0.029 | 0.040 | 0.029 | 0.032 | 0.032
| Calefacción |  | Nom. | kW | 0.023 | 0.023 | 0.029 | 0.040 | 0.032 | 0.035 | 0.035
Carcasa | Colour |  |  |  | Blanco | Blanco | Blanco | Blanco | Blanco | Blanco | Blanco
Dimensiones | Unidad |  | Altura | mm | 286 | 286 | 286 | 286 | 295 | 295 | 295
|  |  | Anchura | mm | 770 | 770 | 770 | 770 | 990 | 990 | 990
|  |  | Profundidad | mm | 225 | 225 | 225 | 225 | 263 | 263 | 263
Peso | Unidad |  |  | kg | 8.00 | 8.00 | 8.50 | 9.00 | 13.5 | 13.5 | 13.5
Ventilador | Caudal de aire | Refrigeración | Alto | m³/min | 9.8 | 10.0 | 11.5 | 12.6 | 16.8 | 17.3 | 17.3
|  |  | Medio | m³/min | 8 | 8 | 8 | 9 | 14.4 | 14.8 | 14.8
|  |  | Bajo | m³/min | 6.0 | 6.2 | 6.4 | 6.9 | 11.9 | 12.2 | 12.2
|  |  | Funcionamiento silencioso | m³/min | 4.3 | 4.3 | 4.4 | 4.9 | 10.5 | 10.7 | 10.7
|  | Calefacción | Alto | m³/min | 10.4 | 10.4 | 11.9 | 12.8 | 17.3 | 17.9 | 17.9
|  |  | Medio | m³/min | 8.3 | 8.4 | 8.6 | 8.8 | 14.8 | 15.8 | 15.8
|  |  | Bajo | m³/min | 6.2 | 6.4 | 6.5 | 6.7 | 12.2 | 12.8 | 12.8
|  |  | Funcionamiento silencioso | m³/min | 5.3 | 5.3 | 5.3 | 5.2 | 10.7 | 11.3 | 11.3
Nivel de potencia sonora | Refrigeración |  |  | dBA | 53.0 | 54.0 | 54.0 | 59.0 | 59 | 60 | 62
| Calefacción |  |  | dBA | 55.0 | 55.0 | 56.0 | 59.0 | 61 | 62 | 62
Nivel de presión sonora | Refrigeración |  | Alto | dBA | 39.0 | 40.0 | 43.0 | 45.0 | 43 | 45 | 46
|  |  | Medio | dBA | 33.0 | 33.0 | 34.0 | 36.0 | 39 | 41 | 42
|  |  | Bajo | dBA | 25.0 | 26.0 | 27.0 | 30.0 | 34 | 36 | 37
|  |  | Funcionamiento silencioso | dBA | 20.0 | 20.0 | 20.0 | 22.0 | 31 | 33 | 34
| Calefacción |  | Alto | dBA | 39.0 | 40.0 | 40.0 | 44.0 | 42 | 44 | 45
|  |  | Medio | dBA | 34.0 | 34.0 | 35.0 | 34.0 | 38 | 40 | 41
|  |  | Bajo | dBA | 28.0 | 28.0 | 29.0 | 28.0 | 33 | 35 | 36
|  |  | Funcionamiento silencioso | dBA | 21.0 | 21.0 | 21.0 | 22.0 | 30 | 32 | 33
Conexiones de tubería | Líquido |  | D.E. | mm | 6 | 6 | 6 | 6 | 6.35 | 6.35 | 6.35
| Gas |  | D.E. | mm | 9.50 | 9.50 | 9.50 | 9.50 | 12.7 | 12.7 | 12.7
| Drenaje |  |  |  | 18 | 18 | 18 | 18 | 18 | 18 | 18
Sistemas de control | Mando a distancia por infrarrojos |  |  |  | ARC470A1 | ARC470A1 | ARC470A1 | ARC470A1 | ARC470A1 | ARC470A1 | ARC470A1
| Controlador remoto con cable |  |  |  | BRC073A1 | BRC073A1 | BRC073A1 | BRC073A1 | BRC073A1 | BRC073A1 | BRC073A1
Accesorios estándar | Manual de instalación |  |  |  | 1 | 1 | 1 | 1 | 1 | 1 | 1
| Manual de uso |  |  |  | 1 | 1 | 1 | 1 | 1 | 1 | 1
| Pilas |  |  |  | 1 | 1 | 1 | 1
| Mando a distancia por infrarrojos |  |  |  | 1 | 1 | 1 | 1 | 1 | 1 | 1
| Pilas secas AAA |  |  |  | 2 | 2 | 2 | 2 | 2 | 2 | 2
| Soporte del mando a distancia |  |  |  | 1 | 1 | 1 | 1 | 1 | 1 | 1
| Placa de montaje |  |  |  | 1 | 1 | 1 | 1 | 1 | 1 | 1
| Tornillos de fijación de la unidad interior |  |  |  | 2 | 2 | 2 | 2 | 2 | 2 | 2
| Precauciones generales de seguridad |  |  |  | 196 | 196 | 196 | 196
Power supply | Nombre | [7 empty] | V1 | V1 | V1
| Phase |  |  |  | 1~ | 1~ | 1~ | 1~ | 1~ | 1~ | 1~
| Frecuencia |  |  | Hz | 50 | 50 | 50 | 50 | 50 | 50 | 50
| Tensión |  |  | V | 220-440 | 220-440 | 220-440 | 220-440 | 220-240 | 220-240 | 220-240
Notas |  |  |  |  | (1) - Refrigeración: temp. interior 27°CBS, 19°CBH; temp. exterior 35°CBS; longitud de tubería equivalente 5m; diferencia de nivel 0m | (1) - Refrigeración: temp. interior 27°CBS, 19°CBH; temp. exterior 35°CBS; longitud de tubería equivalente 5m; diferencia de nivel 0m | (1) - Refrigeración: temp. interior 27°CBS, 19°CBH; temp. exterior 35°CBS; longitud de tubería equivalente 5m; diferencia de nivel 0m | (1) - Refrigeración: temp. interior 27°CBS, 19°CBH; temp. exterior 35°CBS; longitud de tubería equivalente 5m; diferencia de nivel 0m
[5 empty] | (2) - Calefacción: temp. interior 20°CBS; temp. exterior 7°CBS, 6°CBH; tubería de refrigerante equivalente 5 m (horizontal) | (2) - Calefacción: temp. interior 20°CBS; temp. exterior 7°CBS, 6°CBH; tubería de refrigerante equivalente 5 m (horizontal) | (2) - Calefacción: temp. interior 20°CBS; temp. exterior 7°CBS, 6°CBH; tubería de refrigerante equivalente 5 m (horizontal) | (2) - Calefacción: temp. interior 20°CBS; temp. exterior 7°CBS, 6°CBH; tubería de refrigerante equivalente 5 m (horizontal)
[5 empty] | (3) - Consulte en el plano independiente con los datos eléctricos. | (3) - Consulte en el plano independiente con los datos eléctricos. | (3) - Consulte en el plano independiente con los datos eléctricos. | (3) - Consulte en el plano independiente con los datos eléctricos.